## 最优调度结果
旬索引 | 发电流量（m³/s） | 弃水流量（m³/s） | 旬初水位（m） | 旬末水位（m） | 旬初库容（亿m³） | 旬末库容（亿m³） | 旬平均尾水位（m） | 理论发电量（万kWh） | 实际发电量（万kWh）
1 | 190.8185 | 0 | 830 | 836 | 32.633 | 37.063 | 668 | 6422.9513 | 6422.9513
2 | 759.25 | 0 | 836 | 836 | 37.063 | 37.063 | 668.616 | 25925.6016 | 25925.6016
3 | 438.4125 | 0 | 836 | 836 | 37.063 | 37.063 | 668 | 15025.2732 | 15025.2732
4 | 188.4584 | 0 | 836 | 839.5 | 37.063 | 39.647 | 668 | 6526.1268 | 6526.1268
5 | 537.0667 | 0 | 839.5 | 839.5 | 39.647 | 39.647 | 668 | 18789.8144 | 18789.8144
6 | 212.2167 | 0 | 839.5 | 839.5 | 39.647 | 39.647 | 668 | 7424.6123 | 7424.6123
7 | 201.5657 | 0 | 839.5 | 842.25 | 39.647 | 41.8015 | 668 | 7108.5182 | 7108.5182
8 | 374.4167 | 0 | 842.25 | 842.25 | 41.8015 | 41.8015 | 668 | 13309.3893 | 13309.3893
9 | 508.2042 | 0 | 842.25 | 842.25 | 41.8015 | 41.8015 | 668 | 18065.1335 | 18065.1335
10 | 200.7889 | 0 | 842.25 | 846.75 | 41.8015 | 45.385 | 668 | 7229.6047 | 7229.6047
11 | 522.8125 | 0 | 846.75 | 846.75 | 45.385 | 45.385 | 668 | 19064.3578 | 19064.3578
12 | 855.8333 | 0 | 846.75 | 846.75 | 45.385 | 45.385 | 668.8698 | 31056.1007 | 31056.1007
13 | 338.3875 | 0 | 846.75 | 850 | 45.385 | 47.973 | 668 | 12451.4773 | 12451.4773
14 | 1102.45 | 0 | 850 | 850 | 47.973 | 47.973 | 669.506 | 40593.07 | 40593.07
15 | 1795.8611 | 0 | 850 | 846.5 | 47.973 | 45.186 | 670.8842 | 64978.95 | 64978.95
16 | 2499.9444 | 0 | 846.5 | 833.5 | 45.186 | 35.217 | 672.0144 | 85670.7459 | 85670.7459
17 | 2757.7315 | 0 | 833.5 | 817.75 | 35.217 | 24.424 | 672.3909 | 86206.0058 | 86206.0058
18 | 2944.4074 | 5.5231 | 817.75 | 815.25 | 24.424 | 22.873 | 672.6506 | 86400 | 86400
19 | 3196.1901 | 1446.1016 | 815.25 | 799 | 22.873 | 13.738 | 672.9802 | 86400 | 86400
20 | 3010.8553 | 474.7928 | 799 | 829 | 13.738 | 31.952 | 672.7403 | 86400 | 86400
21 | 2630.391 | 21.1831 | 829 | 837.5 | 31.952 | 38.17 | 672.205 | 86400 | 86400
22 | 2525.6989 | 7.0788 | 837.5 | 842 | 38.17 | 41.602 | 672.0517 | 86400 | 86400
23 | 2013.625 | 0 | 842 | 842 | 41.602 | 41.602 | 671.2518 | 70139.842 | 70139.842
24 | 1683.9583 | 0 | 842 | 842 | 41.602 | 41.602 | 670.6931 | 58848.614 | 58848.614
25 | 1260.7986 | 0 | 842 | 845.75 | 41.602 | 44.5885 | 669.8876 | 44750.0627 | 44750.0627
26 | 2466.0069 | 0 | 845.75 | 840.5 | 44.5885 | 40.411 | 671.9642 | 86105.0845 | 86105.0845
27 | 2456.3889 | 0 | 840.5 | 846.75 | 40.411 | 45.385 | 671.9498 | 86026.9979 | 86026.9979
28 | 2399.0162 | 0 | 846.75 | 848.75 | 45.385 | 46.9775 | 671.8631 | 86078.9258 | 86078.9258
29 | 2385.7303 | 4.0498 | 848.75 | 850 | 46.9775 | 47.973 | 671.8427 | 86400 | 86400
30 | 2113.1667 | 0 | 850 | 850 | 47.973 | 47.973 | 671.4116 | 76986.9766 | 76986.9766
31 | 1337.875 | 0 | 850 | 850 | 47.973 | 47.973 | 670.0602 | 49110.3518 | 49110.3518
32 | 967.0833 | 0 | 850 | 850 | 47.973 | 47.973 | 669.166 | 35675.834 | 35675.834
33 | 835.625 | 0 | 850 | 850 | 47.973 | 47.973 | 668.8152 | 30886.1194 | 30886.1194
34 | 757.2083 | 0 | 850 | 850 | 47.973 | 47.973 | 668.6108 | 28019.2819 | 28019.2819
35 | 717.2917 | 0 | 850 | 850 | 47.973 | 47.973 | 668.5008 | 26558.3227 | 26558.3227
36 | 1789.9491 | 0 | 850 | 840 | 47.973 | 40.016 | 670.8741 | 63582.0229 | 63582.0229