## 最优调度结果
旬索引 | 发电流量（m³/s） | 弃水流量（m³/s） | 旬初水位（m） | 旬末水位（m） | 旬初库容（亿m³） | 旬末库容（亿m³） | 旬平均尾水位（m） | 理论发电量（万kWh） | 实际发电量（万kWh）
1 | 190.8185 | 0 | 830 | 836 | 32.633 | 37.063 | 668 | 6422.9513 | 6422.9513
2 | 759.25 | 0 | 836 | 836 | 37.063 | 37.063 | 668.616 | 25925.6016 | 25925.6016
3 | 438.4125 | 0 | 836 | 836 | 37.063 | 37.063 | 668 | 15025.2732 | 15025.2732
4 | 231.1668 | 0 | 836 | 839 | 37.063 | 39.278 | 668 | 7993.2842 | 7993.2842
5 | 537.0667 | 0 | 839 | 839 | 39.278 | 39.278 | 668 | 18735.0336 | 18735.0336
6 | 212.2167 | 0 | 839 | 839 | 39.278 | 39.278 | 668 | 7402.9662 | 7402.9662
7 | 274.0773 | 0 | 839 | 841 | 39.278 | 40.806 | 668 | 9616.8248 | 9616.8248
8 | 374.4167 | 0 | 841 | 841 | 40.806 | 40.806 | 668 | 13213.913 | 13213.913
9 | 508.2042 | 0 | 841 | 841 | 40.806 | 40.806 | 668 | 17935.5415 | 17935.5415
10 | 246.9116 | 0 | 841 | 845 | 40.806 | 43.991 | 668 | 8814.7432 | 8814.7432
11 | 522.8125 | 0 | 845 | 845 | 43.991 | 43.991 | 668 | 18877.7138 | 18877.7138
12 | 855.8333 | 0 | 845 | 845 | 43.991 | 43.991 | 668.8698 | 30750.5682 | 30750.5682
13 | 269.1746 | 0 | 845 | 849 | 43.991 | 47.177 | 668 | 9829.1791 | 9829.1791
14 | 1102.45 | 0 | 849 | 849 | 47.177 | 47.177 | 669.506 | 40368.1702 | 40368.1702
15 | 1749.7963 | 0 | 849 | 846 | 47.177 | 44.788 | 670.8048 | 63072.8362 | 63072.8362
16 | 2496.588 | 0 | 846 | 833 | 44.788 | 34.848 | 672.0095 | 85303.548 | 85303.548
17 | 2768.8426 | 0 | 833 | 817 | 34.848 | 23.959 | 672.4068 | 86191.3249 | 86191.3249
18 | 2966.0305 | 19.8954 | 817 | 814 | 23.959 | 22.097 | 672.6798 | 86400 | 86400
19 | 3195.5081 | 1305.2326 | 814 | 800 | 22.097 | 14.185 | 672.9794 | 86400 | 86400
20 | 2988.9301 | 469.6347 | 800 | 830 | 14.185 | 32.633 | 672.7107 | 86400 | 86400
21 | 2619.0553 | 68.6299 | 830 | 838 | 32.633 | 38.539 | 672.1883 | 86400 | 86400
22 | 2522.8742 | 52.6119 | 838 | 842 | 38.539 | 41.602 | 672.0476 | 86400 | 86400
23 | 2013.625 | 0 | 842 | 842 | 41.602 | 41.602 | 671.2518 | 70139.842 | 70139.842
24 | 1683.9583 | 0 | 842 | 842 | 41.602 | 41.602 | 670.6931 | 58848.614 | 58848.614
25 | 1237.7083 | 0 | 842 | 846 | 41.602 | 44.788 | 669.8326 | 43975.9524 | 43975.9524
26 | 2443.3796 | 0 | 846 | 841 | 44.788 | 40.806 | 671.9304 | 85518.7632 | 85518.7632
27 | 2462.1469 | 16.9272 | 841 | 847 | 40.806 | 45.584 | 671.9584 | 86400 | 86400
28 | 2398.9583 | 0 | 847 | 849 | 45.584 | 47.177 | 671.863 | 86199.2398 | 86199.2398
29 | 2384.5284 | 28.3419 | 849 | 850 | 47.177 | 47.973 | 671.8408 | 86400 | 86400
30 | 2113.1667 | 0 | 850 | 850 | 47.973 | 47.973 | 671.4116 | 76986.9766 | 76986.9766
31 | 1337.875 | 0 | 850 | 850 | 47.973 | 47.973 | 670.0602 | 49110.3518 | 49110.3518
32 | 967.0833 | 0 | 850 | 850 | 47.973 | 47.973 | 669.166 | 35675.834 | 35675.834
33 | 835.625 | 0 | 850 | 850 | 47.973 | 47.973 | 668.8152 | 30886.1194 | 30886.1194
34 | 757.2083 | 0 | 850 | 850 | 47.973 | 47.973 | 668.6108 | 28019.2819 | 28019.2819
35 | 717.2917 | 0 | 850 | 850 | 47.973 | 47.973 | 668.5008 | 26558.3227 | 26558.3227
36 | 1789.9491 | 0 | 850 | 840 | 47.973 | 40.016 | 670.8741 | 63582.0229 | 63582.0229